## Quadro de Preços - Itens
ANEXO I - QUADRO DE PROPOSTAS - ITENS
TOMADA DE PREÇOS Nº 008/2019 - ABERTURA DAS PROPOSTAS: 30/08/2019 ÀS 14:00HS
CONTRATAÇÃO DE EMPRESA PARA CONSTRUÇÃO DE PONTES
PROCESSO ADMINISTRATIVO Nº 2668/2019 de 31/07/2019
MENOR PREÇO GLOBAL POR LOTE (Considerando Lote 01 – Ponte Corguinho e Lote 02 – Ponte Porteira Verde)
VALOR ESTIMADO: |  | 872710.6641
Firma:
End:
CNPJ: |  |  | IE:
ITEM | ÍNDICE | DESCRIÇÃO (LOTE 01 - PONTE DO CORGUINHO) | UND | QUANT | Valor Estimado | Valor Proposto | Valor Total
1 |  | CANTEIRO DE OBRAS
1.1 | 00004813 | PLACA DE OBRA (PARA CONSTRUCAO CIVIL) EM CHAPA GALVANIZADA *N. 22*, DE *2,0 X 1,125* M | M2 | 6 | 360 |  |  | 2160
1.2 | 00007243 | TELHA DE ACO ZINCADO TRAPEZOIDAL, A = *40* MM, E = 0,5 MM, SEM PINTURA | M2 | 44 | 24.43 |  |  | 1074.92
1.3 | 000010775 | LOCACAO DE CONTAINER 2,30 X 6,00 M, ALT. 2,50 M, COM 1 SANITARIO, PARA ESCRITORIO, COMPLETO, SEM DIVISORIAS INTERNAS | MÊS | 4 | 491.75 |  |  | 1967
1.4 | 000010776 | LOCACAO DE CONTAINER 2,30 X 6,00 M, ALT. 2,50 M, PARA ESCRITORIO, SEM DIVISORIAS INTERNAS E SEM SANITARIO | MÊS | 4 | 384.17 |  |  | 1536.68
1.5 | 00037524 | TELA PLASTICA LARANJA, TIPO TAPUME PARA SINALIZACAO, MALHA RETANGULAR, ROLO 1.20 X 50 M (L X C) | M | 40 | 1.59 |  |  | 63.6
1.6 | 00034723 | PLACA DE SINALIZACAO EM CHAPA DE ACO NUM 16 COM PINTURA REFLETIVA | M2 | 3.2 | 831.6 |  |  | 2661.12
[5 empty] | Subtotal>> |  | 0
2 |  | TRANSPORTES | [5 empty] | 0
2.1 | 00004093 | MOTORISTA DE CAMINHAO | H | 480 | 15.62 |  |  | 7497.6
2.2 | 04.005.0350-B | Transporte de equipamentos pesados em carretas, exclusive a carga e descarga (vide item 04.014.0091) e o custo horário dos equipamentos transportados | t x km | 9540 | 1.3 |  |  | 12402
2.3 | 04.014.0091-B | Carga e descarga de equipamentos pesados, em carretas, exclusive o custo horário do equipamento durante a operação | t | 78 | 35.13 |  |  | 2740.14
[5 empty] | Subtotal>> |  | 0
3 |  | SERVIÇOS COMPLEMENTARES
3.1 | 05.080.0020-A | Ensecadeira de estacas-pranchas de aço em cavas ou valas com profundidade até 4,00m. O custo inclui o fornecimento, execução e retirada de todos os materiais, considerando a reutilização de 60 vezes para estacas-pranchas e 10 vezes para guias e estroncas de madeira, exclusive escavação. A medição do serviço será pela superfície útil cobrindo as paredes das cavas ou valas | m² | 204.24 | 51.34 |  |  | 10485.6816
[5 empty] | Subtotal>> |  | 0
4 |  | FUNDAÇÕES | [5 empty] | 0
4.1 | 01.002.0043-A | Perfuração rotativa com coroa de widia, em solo, 10”, vertical, inclusive deslocamento dentro do canteiro e instalação da sonda em cada furo. (Vide itens de mobilização e desmobilização na família 01.009) | M | 172 | 183.91 |  |  | 31632.52
4.2 | 01.002.0082-A | PERFURACAO ROTATIVA COM COROA DE WIDIA,EM ROCHA SA,DIAMETRO 10",VERTICAL,INCLUSIVE DESLOCAMENTO DENTRO DO CANTEIRO E IN STALACAO DA SONDA EM CADA FURO | M | 20 | 580.95 |  |  | 11619
4.3 | 10.003.0045-A | Estaca raiz com diâmetro de 10” para carga de 10t, injeção de argamassa de cimento e areia, com 450 a 500kg de cimento por m³, inclusive o fornecimento dos materiais (cimento, areia e aço), exclusive perfuração | M | 192 | 89.1 |  |  | 17107.2
4.4 | 10.012.0015-A | ARRASAMENTO DE ESTACA DE CONCRETO PARA CARGA DE TRABALHO DE COMPRESSAO AXIAL DE 1.300 A 1.700KN | UN | 20 | 288.66 |  |  | 5773.2
[5 empty] | Subtotal>> |  | 0
5 |  | SERVIÇOS COMPLEMENTARES
5.1 | 00000027 | ACO CA-50, 16,0 MM, VERGALHAO | KG | 2993.6 | 4.93 |  |  | 14758.448
5.2 | 00000029 | ACO CA-50, 20,0 MM, VERGALHAO | KG | 26.6 | 4.61 |  |  | 122.626
5.3 | 00000031 | ACO CA-50, 12,5 MM, VERGALHAO | KG | 989.4 | 4.93 |  |  | 4877.742
5.4 | 00000032 | ACO CA-50, 6,3 MM, VERGALHAO | KG | 294.6 | 5.42 |  |  | 1596.732
5.5 | 00000033 | ACO CA-50, 8,0 MM, VERGALHAO | KG | 965 | 5.86 |  |  | 5654.9
5.6 | 00000034 | ACO CA-50, 10,0 MM, VERGALHAO | KG | 3816.8 | 5.18 |  |  | 19771.024
5.7 | 00003681 | JUNTA DILATACAO ELASTICA PARA CONCRETO (FUGENBAND) O-22, ATE 30 MCA | M | 16.8 | 89.85 |  |  | 1509.48
5.8 | 00012888 | APARELHO DE APOIO DE NEOPRENE FRETADO, 60 X 45 X 7,6 CM, COM FRETAGEM DE ACO DE 4 MM INTERCALADAS COM ELASTOMERO DE 11 MM E REVESTIMENTO FINAL COM ELASTOMERO DE 6 MM | DM3 | 17.1325 | 111.22 |  |  | 1905.4815
5.9 | 00014041 | CONCRETO USINADO CONVENCIONAL (NAO BOMBEAVEL) CLASSE DE RESISTENCIA C10, COM BRITA 1 E 2, SLUMP = 80 MM +/- 10 MM (NBR 8953) | M3 | 2.752 | 251 |  |  | 690.752
5.10 | 00025950 | SERVICO DE BOMBEAMENTO DE CONCRETO COM CONSUMO MINIMO DE 40 M3 | M3 | 70.6976 | 30.8 |  |  | 2177.4861
5.11 | 00034439 | ACO CA-50, 10,0 MM, DOBRADO E CORTADO | KG | 3816.8 | 5.83 |  |  | 22251.944
5.12 | 00034441 | ACO CA-50, 12,5 MM, DOBRADO E CORTADO | KG | 989.4 | 5.52 |  |  | 5461.488
5.13 | 00034443 | ACO CA-50, 16 MM, DOBRADO E CORTADO | KG | 2993.6 | 5.52 |  |  | 16524.672
5.14 | 00034446 | ACO CA-50, 20 MM, DOBRADO E CORTADO | KG | 26.6 | 5.52 |  |  | 146.832
5.15 | 00034449 | ACO CA-50, 6,3 MM, DOBRADO E CORTADO | KG | 294.6 | 6.08 |  |  | 1791.168
5.16 | 00038496 | CONCRETO USINADO BOMBEAVEL, CLASSE DE RESISTENCIA C40, COM BRITA 0 E 1, SLUMP =100 +/- 20 MM, EXCLUI SERVICO DE BOMBEAMENTO (NBR 8953) | M3 | 70.6976 | 297.25 |  |  | 21014.8616
5.17 | 11.004.0069-B | Escoramento de formas de paramentos verticais, para altura de 1,50 a 5,00m, com 30% de aproveitamento da madeira, inclusive retirada | m² | 277.336 | 32.48 |  |  | 9007.8733
5.18 | 11.005.0050-A | Formas de chapas de madeira compensada, de 20mm, resinadas, e madeira auxiliar, uso 1 vez, para estrutura de pontes e viadutos, inclusive fornecimento de todos os materiais, equipamentos auxiliares (guindaste e guindauto) e desmoldagem, exclusive escoramento | m² | 277.336 | 202.61 |  |  | 56191.047
5.19 | 11.010.0105-A | Cordoalha engraxada e plastificada de 15,2mm, CP-190RB, exclusive perdas de pontas, compreendendo apenas o fornecimento, medido pelo peso de cabo geometricamente necessário | kg | 215.3 | 5.13 |  |  | 1104.489
5.20 | 11.011.0005-A | Preparo e colocação de cordoalhas engraxadas e plastificadas de 12,7mm, CP-190RB, nas formas compreendendo montagem,cortes e grauteamento de nichos | kg | 215.3 | 3.55 |  |  | 764.315
5.21 | 11.055.0001-B | Montagem e desmontagem de escoramento tubular normal, na densidade de 5,00m de tubo por m³ de escoramento, compreendendo transporte do material para obra e desta para o depósito, inclusive carga e descarga. O custo é dado por m³ de escoramento, contado das sapatas até as extremidades superiores dos tubos, sendo pagos 60% na montagem e 40% na desmontagem | m³ | 336 | 15.86 |  |  | 5328.96
5.22 | COMP.001 | LANÇAMENTO DE VIGA LONGARINA PRÉ-MOLDADA ATÉ 20 TON. | unid | 4 | 3828.8 |  |  | 15315.2
[5 empty] | Subtotal>> |  | 0
6 |  | ALUGUEL DE EQUIPAMENTOS | [5 empty] | 0
6.1 | 00003348 | LOCACAO DE GRUPO GERADOR ACIMA DE * 125 ATE 180* KVA, MOTOR DIESEL, REBOCAVEL, ACIONAMENTO MANUAL | H | 704 | 18.84 |  |  | 13263.36
6.2 | COMP.002 | GUINDASTE HIDRÁULICO AUTOPROPELIDO, COM LANÇA TELESCÓPICA 40 M, CAPACIDADE MÁXIMA 100 T, POTÊNCIA 260 KW - IMPOSTOS E SEGUROS. AF_03/2016 | H | 30 | 666.6 |  |  | 19998
[5 empty] | Subtotal>> |  | 0
Total>>
BDI DE 18%
Valor Global:
ITEM | ÍNDICE | DESCRIÇÃO (LOTE 02 - PONTE PORTEIRA VERDE) | UND | QUANT | Valor Estimado | Valor Proposto | Valor Total
1 |  | CANTEIRO DE OBRAS
1.1 | 00004813 | PLACA DE OBRA (PARA CONSTRUCAO CIVIL) EM CHAPA GALVANIZADA *N. 22*, DE *2,0 X 1,125* M | M2 | 6 | 360 |  |  | 2160
1.2 | 00007243 | TELHA DE ACO ZINCADO TRAPEZOIDAL, A = *40* MM, E = 0,5 MM, SEM PINTURA | M2 | 44 | 24.43 |  |  | 1074.92
1.3 | 000010775 | LOCACAO DE CONTAINER 2,30 X 6,00 M, ALT. 2,50 M, COM 1 SANITARIO, PARA ESCRITORIO, COMPLETO, SEM DIVISORIAS INTERNAS | MÊS | 4 | 491.75 |  |  | 1967
1.4 | 000010776 | LOCACAO DE CONTAINER 2,30 X 6,00 M, ALT. 2,50 M, PARA ESCRITORIO, SEM DIVISORIAS INTERNAS E SEM SANITARIO | MÊS | 4 | 384.17 |  |  | 1536.68
1.5 | 00037524 | TELA PLASTICA LARANJA, TIPO TAPUME PARA SINALIZACAO, MALHA RETANGULAR, ROLO 1.20 X 50 M (L X C) | M | 40 | 1.59 |  |  | 63.6
1.6 | 00034723 | PLACA DE SINALIZACAO EM CHAPA DE ACO NUM 16 COM PINTURA REFLETIVA | M2 | 3.2 | 831.6 |  |  | 2661.12
[5 empty] | Subtotal>> |  | 0
2 |  | TRANSPORTES | [5 empty] | 0
2.1 | 00004093 | MOTORISTA DE CAMINHAO | H | 480 | 15.62 |  |  | 7497.6
2.2 | 04.005.0350-B | Transporte de equipamentos pesados em carretas, exclusive a carga e descarga (vide item 04.014.0091) e o custo horário dos equipamentos transportados | t x km | 9540 | 1.3 |  |  | 12402
2.3 | 04.014.0091-B | Carga e descarga de equipamentos pesados, em carretas, exclusive o custo horário do equipamento durante a operação | t | 78 | 35.13 |  |  | 2740.14
[5 empty] | Subtotal>> |  | 0
3 |  | SERVIÇOS COMPLEMENTARES
3.1 | 05.080.0020-A | Ensecadeira de estacas-pranchas de aço em cavas ou valas com profundidade até 4,00m. O custo inclui o fornecimento, execução e retirada de todos os materiais, considerando a reutilização de 60 vezes para estacas-pranchas e 10 vezes para guias e estroncas de madeira, exclusive escavação. A medição do serviço será pela superfície útil cobrindo as paredes das cavas ou valas | m² | 204.24 | 51.34 |  |  | 10485.6816
[5 empty] | Subtotal>> |  | 0
4 |  | FUNDAÇÕES | [5 empty] | 0
4.1 | 01.002.0043-A | Perfuração rotativa com coroa de widia, em solo, 10”, vertical, inclusive deslocamento dentro do canteiro e instalação da sonda em cada furo. (Vide itens de mobilização e desmobilização na família 01.009) | M | 172 | 183.91 |  |  | 31632.52
4.2 | 01.002.0082-A | PERFURACAO ROTATIVA COM COROA DE WIDIA,EM ROCHA SA,DIAMETRO 10",VERTICAL,INCLUSIVE DESLOCAMENTO DENTRO DO CANTEIRO E IN STALACAO DA SONDA EM CADA FURO | M | 20 | 580.95 |  |  | 11619
4.3 | 10.003.0045-A | Estaca raiz com diâmetro de 10” para carga de 10t, injeção de argamassa de cimento e areia, com 450 a 500kg de cimento por m³, inclusive o fornecimento dos materiais (cimento, areia e aço), exclusive perfuração | M | 192 | 89.1 |  |  | 17107.2
4.4 | 10.012.0015-A | ARRASAMENTO DE ESTACA DE CONCRETO PARA CARGA DE TRABALHO DE COMPRESSAO AXIAL DE 1.300 A 1.700KN | UN | 20 | 288.66 |  |  | 5773.2
[5 empty] | Subtotal>> |  | 0
5 |  | SERVIÇOS COMPLEMENTARES
5.1 | 00000027 | ACO CA-50, 16,0 MM, VERGALHAO | KG | 3020.6 | 4.93 |  |  | 14891.558
5.2 | 00000029 | ACO CA-50, 20,0 MM, VERGALHAO | KG | 26.6 | 4.61 |  |  | 122.626
5.3 | 00000031 | ACO CA-50, 12,5 MM, VERGALHAO | KG | 785.4 | 4.93 |  |  | 3872.022
5.4 | 00000032 | ACO CA-50, 6,3 MM, VERGALHAO | KG | 276.2 | 5.42 |  |  | 1497.004
5.5 | 00000033 | ACO CA-50, 8,0 MM, VERGALHAO | KG | 2007.6 | 5.86 |  |  | 11764.536
5.6 | 00000034 | ACO CA-50, 10,0 MM, VERGALHAO | KG | 3471.6 | 5.18 |  |  | 17982.888
5.7 | 00003681 | JUNTA DILATACAO ELASTICA PARA CONCRETO (FUGENBAND) O-22, ATE 30 MCA | M | 16.8 | 89.85 |  |  | 1509.48
5.8 | 00012888 | APARELHO DE APOIO DE NEOPRENE FRETADO, 60 X 45 X 7,6 CM, COM FRETAGEM DE ACO DE 4 MM INTERCALADAS COM ELASTOMERO DE 11 MM E REVESTIMENTO FINAL COM ELASTOMERO DE 6 MM | DM3 | 17.1325 | 111.22 |  |  | 1905.4815
5.9 | 00014041 | CONCRETO USINADO CONVENCIONAL (NAO BOMBEAVEL) CLASSE DE RESISTENCIA C10, COM BRITA 1 E 2, SLUMP = 80 MM +/- 10 MM (NBR 8953) | M3 | 2.752 | 251 |  |  | 690.752
5.10 | 00025950 | SERVICO DE BOMBEAMENTO DE CONCRETO COM CONSUMO MINIMO DE 40 M3 | M3 | 75.3948 | 30.8 |  |  | 2322.1598
5.11 | 00034439 | ACO CA-50, 10,0 MM, DOBRADO E CORTADO | KG | 3471.6 | 5.83 |  |  | 20239.428
5.12 | 00034441 | ACO CA-50, 12,5 MM, DOBRADO E CORTADO | KG | 785.4 | 5.52 |  |  | 4335.408
5.13 | 00034443 | ACO CA-50, 16 MM, DOBRADO E CORTADO | KG | 3020.6 | 5.52 |  |  | 16673.712
5.14 | 00034446 | ACO CA-50, 20 MM, DOBRADO E CORTADO | KG | 26.6 | 5.52 |  |  | 146.832
5.15 | 00034449 | ACO CA-50, 6,3 MM, DOBRADO E CORTADO | KG | 276.2 | 6.08 |  |  | 1679.296
5.16 | 00038496 | CONCRETO USINADO BOMBEAVEL, CLASSE DE RESISTENCIA C40, COM BRITA 0 E 1, SLUMP =100 +/- 20 MM, EXCLUI SERVICO DE BOMBEAMENTO (NBR 8953) | M3 | 75.3948 | 297.25 |  |  | 22411.1043
5.17 | 11.004.0069-B | Escoramento de formas de paramentos verticais, para altura de 1,50 a 5,00m, com 30% de aproveitamento da madeira, inclusive retirada | m² | 393.336 | 32.48 |  |  | 12775.5533
5.18 | 11.005.0050-A | Formas de chapas de madeira compensada, de 20mm, resinadas, e madeira auxiliar, uso 1 vez, para estrutura de pontes e viadutos, inclusive fornecimento de todos os materiais, equipamentos auxiliares (guindaste e guindauto) e desmoldagem, exclusive escoramento | m² | 393.336 | 202.61 |  |  | 79693.807
5.19 | 11.010.0105-A | Cordoalha engraxada e plastificada de 15,2mm, CP-190RB, exclusive perdas de pontas, compreendendo apenas o fornecimento, medido pelo peso de cabo geometricamente necessário | kg | 257.2 | 5.13 |  |  | 1319.436
5.20 | 11.011.0005-A | Preparo e colocação de cordoalhas engraxadas e plastificadas de 12,7mm, CP-190RB, nas formas compreendendo montagem,cortes e grauteamento de nichos | kg | 257.2 | 3.55 |  |  | 913.06
5.21 | 11.050.0001-B | Escoramento tubular (aluguel) com tubos metálicos, na densidade de 5,00m de tubo equipado por m³ de escoramento, pago pelo volume deste e pelo tempo necessário, desde a entrega do material na obra, na ocasião apropriada até sua carga, para devolução, logo que desnecessária | m³ x mês | 1360 | 7.5 |  |  | 10200
5.22 | 11.055.0001-B | Montagem e desmontagem de escoramento tubular normal, na densidade de 5,00m de tubo por m³ de escoramento, compreendendo transporte do material para obra e desta para o depósito, inclusive carga e descarga. O custo é dado por m³ de escoramento, contado das sapatas até as extremidades superiores dos tubos, sendo pagos 60% na montagem e 40% na desmontagem | m³ | 340 | 15.86 |  |  | 5392.4
5.23 | COMP.001 | LANÇAMENTO DE VIGA LONGARINA PRÉ-MOLDADA ATÉ 20 TON. | unid | 4 | 3828.8 |  |  | 15315.2
[5 empty] | Subtotal>> |  | 0
6 |  | ALUGUEL DE EQUIPAMENTOS | [5 empty] | 0
6.1 | 00003348 | LOCACAO DE GRUPO GERADOR ACIMA DE * 125 ATE 180* KVA, MOTOR DIESEL, REBOCAVEL, ACIONAMENTO MANUAL | H | 704 | 18.84 |  |  | 13263.36
6.2 | COMP.002 | GUINDASTE HIDRÁULICO AUTOPROPELIDO, COM LANÇA TELESCÓPICA 40 M, CAPACIDADE MÁXIMA 100 T, POTÊNCIA 260 KW - IMPOSTOS E SEGUROS. AF_03/2016 | H | 30 | 666.6 |  |  | 19998
[5 empty] | Subtotal>> |  | 0
Total>>
BDI DE 18%
Valor Global:
- A prestação dos serviços do objeto desta licitação deverá iniciar a partir da data de celebração do contrato pertinente, após emissão da Ordem de Serviço, conforme cronograma estabelecido em conjunto com o engenheiro da Prefeitura Municipal de Sumidouro;
- O pertinente contrato terá vigência de 05 (cinco) meses, conforme Cronograma, a partir da emissão da Ordem de Serviço;
- O pagamento à firma contratada será efetuado por medição e documento comprovando o cumprimento das obrigações Contratuais, enviados pelo Secretário Municipal de Obras, Transporte e Serviços Públicos desta Prefeitura acompanhada de Nota Fiscal para aprovação e liberação.
- Proposta válida por 60 (sessenta) dias
Note on I1: Instruções: Este comentário não será impresso. Deverão ser preenchidos todos os campos em amarelo, colocando "NC" nos itens não cotados. Os valores totais serão preenchidos automaticamente.
Note on I9: Configuração da Página: Esta página está configurada para papel A4. Os cabeçalhos se repetirão automaticamente.
Estado do Rio de Janeiro PREFEITURA MUNICIPAL DE SUMIDOURO CNPJ: 32.165.706/0001-08 Rua Alfredo Chaves, 39 - Centro – Sumidouro/RJ – CEP 28637-000

## Dados
Licitação: | TOMADA DE PREÇOS Nº 008/2019
Processo: | PROCESSO ADMINISTRATIVO Nº 2668/2019 de 31/07/2019
Objeto: | CONTRATAÇÃO DE EMPRESA PARA CONSTRUÇÃO DE PONTES
Abertura: | Abertura das Propostas: 30/08/2019 às 14:00hs
Homologação: | Homologação: __/__/2019
Contrato: | Previsão Publicação: __/__/2019
Tipo: | MENOR PREÇO GLOBAL POR LOTE (Considerando Lote 01 – Ponte Corguinho e Lote 02 – Ponte Porteira Verde)
Total Est.: | 872710.6641
Firma:
CNPJ:
IE:
Telefone:
Endereço:
Setores: | Secretaria Municipal de Obras
Dotação: | N° 1601.1545100151.021 4490.51.00-12 – SMOTSP
Entrega: | A prestação dos serviços do objeto desta licitação deverá iniciar a partir da data de celebração do contrato pertinente, após emissão da Ordem de Serviço, conforme cronograma estabelecido em conjunto com o engenheiro da Prefeitura Municipal de Sumidouro;
Local Entrega: | O pertinente contrato terá vigência de 05 (cinco) meses, conforme Cronograma, a partir da emissão da Ordem de Serviço;
Condições de Pagamento: | O pagamento à firma contratada será efetuado por medição e documento comprovando o cumprimento das obrigações Contratuais, enviados pelo Secretário Municipal de Obras, Transporte e Serviços Públicos desta Prefeitura acompanhada de Nota Fiscal para aprovação e liberação.
Validade da Proposta: | Proposta válida por 60 (sessenta) dias
Prazo do Contrato: | Prazo do Contrato: 05 (cinco) meses a contar da Ordem de Serviço.